## Sheet1
| ja | en
1 | J017384601 1 書類名明細書 発明の名称半導体集積回路、発振器、電子機器及び移動体 技術分野 本発明は、半導体集積回路、発振器、電子機器及び移動体に関する。 背景技術 近年、弾性表面波(SAW: Surface Acoustic Wave)を利用したSAW共振子を搭載する発振器が、高速ネットワーク通信、移動体通信分野などで使用されている。 | SEMICONDUCTOR INTEGRATED CIRCUIT, OSCILLATOR, ELECTRONIC APPARATUS, AND MOBILE OBJECT BACKGROUNDTechnical Field The present invention relates to a semiconductor integrated circuit, an oscillator, an electronic apparatus, and a mobile object.Related Art In recent years, an oscillator in which a surface acoustic wave (SAW) resonator using a SAW is mounted has been used for a high-speed network communication, a mobile object communication field, or the like.
2 | SAW共振子は、例えば水晶である圧電基板上にIDT電極(櫛形電極)を設けることで、弾性表面波を利用して高周波信号を取り出すことができる。 | The SAW resonator can take out a high frequency signal using the SAW by providing an IDT electrode (comb-shaped electrode) on a piezoelectric substrate such as quartz crystal.
3 | 弾性表面波の速度は圧電基板の種類で決まっており、SAW共振子では櫛形電極の周期を微細にするほどより高い発振周波数の信号を得られる。 | A speed of the surface acoustic wave is determined by a type of the piezoelectric substrate, and as the cycle of the comb-shaped electrode is finer, the SAW resonator obtains a signal with the higher oscillation frequency.
4 | そのため、SAW共振子は容易に高周波に対応でき小型化も可能である。 | For this reason, the SAW resonator can be miniaturized so as to be able to easily correspond to a high frequency.
5 | 例えば、特許文献1は、SAW共振子(特許文献1では弾性表面波素子片)を厚底部に、電子部品を薄底部に配置することで、従来よりも更に小型化、薄型化が可能な発振器(特許文献1では圧電デバイス)を提案する。 | For example, JP-A-2006-245994 proposes an oscillator (referred to as a piezoelectric device in JP-A-2006-245994) which can be further miniaturized and thinner than that of the related art, by disposing a SAW resonator (referred to as a surface acoustic wave element chip in JP-A-2006-245994) in a thick bottom portion and disposing electronic components in a thin bottom portion.
6 | 先行技術文献 特許文献 特許文献1特開2006-245994号公報 発明の概要 発明が解決しようとする課題 しかしながら、特許文献1に記載の発振器では、出力信号を複数のICに入力させたい場合には、ファンアウトバッファーで出力を分岐する必要があり、ファンアウトバッファーまでの長い配線に起因してスキューが生じたりジッター特性が劣化したり、ファンアウトバッファーの内部で出力信号のジッター特性が劣化する場合がある。 | However, in the oscillator described in JP-A-2006-245994, in a case in which it is desired to input an output signal to a plurality of ICs, an output is required to be branched by a fan-out buffer, and there is a case in which skew occurs or a jitter characteristic is degraded due to long wires from the ICs to the fan-out buffer, or a jitter characteristic of the output signal is degraded in the fan-out buffer.
7 | また、ファンアウトバッファーを使用することで、ファンアウトバッファーの内部の配線長に起因してスキューが生じる場合がある。 | In addition, by using the fan-out buffer, there is a case in which skew occurs due to a wire length in the fan-out buffer.
8 | 本発明は、以上の事を鑑みてなされたものであり、本発明のいくつかの態様によれば、出力信号を複数の回路に入力させてもジッター特性の劣化を低減させることが可能な、半導体集積回路を提供することができる、また、本発明のいくつかの態様によれば、この半導体集積回路を用いた信頼性の高い発振器、電子機器及び移動体を提供することができる。 | SUMMARY An advantage of some aspects of the invention is that a semiconductor integrated circuit in which, even if an output signal is input to a plurality of circuits, degradation of a jitter characteristic can be reduced can be provided, and in addition, an oscillator, an electronic apparatus, and a mobile object which use the semiconductor integrated circuit and have high reliability can be provided.
9 | [適用例1] J017384601 2 本適用例に係る半導体集積回路は、振動素子を発振させて発振信号を生成する発振部と、前記発振信号に基づく信号を出力する第1の出力部および第2の出力部と、前記第1の出力部および前記第2の出力部を制御する制御部と、を有する。 | Application Example 1 According to this application example, there is provided a semiconductor integrated circuit including: an oscillation unit which generates an oscillation signal by oscillating a vibration element; a first output unit and a second output unit which output signals based on the oscillation signal; and a control unit that controls the first output unit and the second output unit.
10 | 振動素子は、例えば、SAW(Surface Acoustic Wave)共振子、ATカット水晶振動子、SCカット水晶振動子、音叉型水晶振動子、その他の圧電振動子やMEMS(Micro Electro Mechanical Systems)振動子などである。 | The vibration element is, for example, a surface acoustic wave (SAW) resonator, an AT cut quartz crystal vibrator, an SC cut quartz crystal vibrator, a tuning fork type quartz crystal vibrator, other piezoelectric vibrators, a micro electromechanical system (MEMS) vibrator, or the like.
11 | 第1の出力回路と第2の出力回路の各々は、1つの信号を出力してもよいし、異なる信号を出力してもよい。 | The first output circuit and the second output circuit may respectively output one signal, and output signals different from each other.
12 | また、出力信号の各々は、差動信号であってもよいし、シングルエンド信号であってもよい。 | In addition, the output signals may respectively be differential signals, and be single-ended signals.
13 | また、それぞれの出力部から信号が出力される、または信号が出力されない状態や、それぞれの出力部から出力される信号の種類等の、出力信号の状態は、制御部によって制御される。 | In addition, a state in which the signals are output from each output unit or the signals are not output, or a state of the output signals of types of the signals output from each output unit or the like, are controlled by the control unit.
14 | 本適用例に係る半導体集積回路によれば、単一の半導体集積回路に含まれる発振部、第1の出力部、および第2の出力部により、発振信号に基づく低ジッターの少なくとも2つの信号を出力することができるので、この少なくとも2つの信号を少なくとも2つの回路にそれぞれ供給すれば、発振部とは別体の半導体集積回路によって構成されたファンアウトバッファーを設ける必要がない。 | According to the semiconductor integrated circuit of the application example, by the oscillation unit included in a single semiconductor integrated circuit, the first output unit, and the second output unit, at least two signals with low jitter based on the oscillation signal can be output, and thus if the at least two signals are respectively supplied to at least two circuits, a fan-out buffer which is configured by a semiconductor integrated circuit different from the oscillation unit is not required to be provided.
15 | 従って、出力信号を複数の回路に入力させてもジッター特性の劣化を低減させることができる。 | Thus, even if the output signal is input to a plurality of circuits, degradation of a jitter characteristic can be reduced.
16 | [適用例2] 本適用例に係る半導体集積回路は、半導体基板上に、振動素子を発振させて発振信号を生成する発振回路と、前記発振信号に基づく信号を出力する第1の出力回路および第2の出力回路と、前記第1の出力回路および前記第2の出力回路の動作を制御する制御部と、を有する。 | Application Example 2 According to this application example, there is provided a semiconductor integrated circuit including: an oscillation circuit, and first and second output circuits on a semiconductor substrate, the oscillation circuit generating an oscillation signal by oscillating a vibration element, and the first and second output circuit outputting signals based on the oscillation signal; and a control unit that controls operations of the first output circuit and the second output circuit.
17 | 振動素子は、例えば、SAW(Surface Acoustic Wave)共振子、ATカット水晶振動子、SCカット水晶振動子、音叉型水晶振動子、その他の圧電振動子やMEMS(Micro Electro Mechanical Systems)振動子などである。 | The vibration element is, for example, a surface acoustic wave (SAW) resonator, an AT cut quartz crystal vibrator, an SC cut quartz crystal vibrator, a tuning fork type quartz crystal vibrator, other piezoelectric vibrators, a micro electromechanical system (MEMS) vibrator, or the like.
18 | 第1の出力回路と第2の出力回路の各々は、1つの信号を出力してもよいし、異なる信号を出力してもよい。 | The first output circuit and the second output circuit may respectively output one signal, and output signals different from each other.
19 | また、出力信号の各々は、差動信号であってもよいし、シングルエンド信号であってもよい。 | In addition, the output signals may respectively be differential signals, and be single-ended signals.
20 | それぞれの出力回路の信号出力状態、およびそれぞれの出力回路から出力される信号の種類は、制御部によって制御される。 | Signal output states of each output circuit, and signal types of the signals output from each output circuit are controlled by the control unit.
21 | また、それぞれの出力回路から信号が出力されるまたは信号が出力されない状態や、それぞれの出力回路から出力される信号の種類の設定等の、それぞれの出力回路の動作は、制御部によって制御される。 | In addition, a state in which the signals are output from each output circuit or the signals are not output, or an operation of the output circuit of setting of types of the signals output from each output circuit or the like, are controlled by the control unit.
22 | 本適用例に係る半導体集積回路によれば、半導体集積回路に含まれる発振回路、第1の出力回路、および第2の出力回路により、発振信号に基づく低ジッターの少なくとも2つの信号を出力することができるので、この少なくとも2つの信号を少なくとも2つの回路J017384601 3 にそれぞれ供給すれば、外部にファンアウトバッファーを設けて分岐させる必要がない。 | According to the semiconductor integrated circuit of the application example, by the oscillation circuit included in the semiconductor integrated circuit, the first output circuit, and the second output circuit, at least two signals with low jitter based on the oscillation signal can be output, and thus if the at least two signals are respectively supplied to at least two circuits, a fan-out buffer is not required to be provided on the outside and to be divided.
23 | 従って、出力信号を複数の回路に入力させてもジッター特性の劣化を低減させることができる。 | Thus, even if the output signal is input to a plurality of circuits, degradation of a jitter characteristic can be reduced.
24 | また、本適用例に係る半導体集積回路の後段の回路が、例えば第1の出力回路からの出力信号を必要とする場合、第2の出力回路からの出力信号を停止させる、あるいはハイインピーダンス状態にするかしないかといった動作を制御して柔軟な使い方が可能である。 | In addition, in a case in which a circuit in the rear stage of the semiconductor integrated circuit according to the present application example requires an output signal from, for example, the first output circuit, an operation in which the output signal from the second output circuit is stopped, or whether or not the signal is set to be in a high impedance state is controlled, and thereby flexible usage is possible.
25 | [適用例3] 上記適用例に係る半導体集積回路において、前記制御部は、前記第1の出力回路および前記第2の出力回路の動作を独立に制御してもよい。 | Application Example 3 In the semiconductor integrated circuit according to this application example, the control unit may independently control the operations of the first output circuit and the second output circuit.
26 | 本適用例に係る半導体集積回路によれば、第1の出力回路の動作と第2の出力回路の動作とを独立に制御できるため、例えば、第1の出力回路からの出力信号だけを必要とする場合、第2の出力回路からの出力信号を停止させる、あるいはハイインピーダンス状態にするといった柔軟な使い方が可能である。 | According to the semiconductor integrated circuit of the application example, an operation of the first output circuit and an operation of the second output circuit are independently controlled, and thus, for example, in a case in which only the output signal from the first output circuit is required, a flexible usage is possible, in which the output signal from the second output circuit is stopped or is set to be in a high impedance state.
27 | [適用例4] 上記適用例に係る半導体集積回路において、前記半導体集積回路は、第1の電源端子と、第2の電源端子と、を含み、前記第1の出力回路は、前記第1の電源端子から電源電圧が供給され、前記第2の出力回路は、前記第2の電源端子から電源電圧が供給されてもよい。 | Application Example 4 In the semiconductor integrated circuit according to this application example, the semiconductor integrated circuit may further include a first power supply terminal and a second power supply terminal, in which the first output circuit may receive a power supply voltage from the first power supply terminal, and the second output circuit may receive a power supply voltage from the second power supply terminal.
28 | 本適用例に係る半導体集積回路によれば、第1の出力回路と第2の出力回路の電源端子を別にしていることで、一方の信号のノイズが電源を経由して他方の信号に乗ることを低減させることができる。 | According to the semiconductor integrated circuit of the application example, since the power supply terminals of the first output circuit and the second output circuit are differently provided, it is possible to reduce noise of one signal being transferred to another signal through a power supply.
29 | また、本適用例に係る半導体集積回路によれば、後段の回路が例えば第1の出力回路からの出力信号だけを必要とする場合、第2の電源端子から電源電圧の供給を停止することも可能になる。 | According to the semiconductor integrated circuit of the application example, in a case in which a circuit in the rear stage requires only the output signal from, for example, the first output circuit, it is also possible to stop supplying of a power supply voltage from the second power supply terminal.
30 | 従って、不要な消費電力を抑制することが可能である。 | Thus, it is possible to reduce unnecessary power consumption.
31 | [適用例5] 上記適用例に係る半導体集積回路において、前記半導体集積回路は、前記発振信号を分周して第1の分周信号を生成する第1の分周回路と、前記第1の分周信号を分周して第2の分周信号を生成する第2の分周回路と、を含み、前記第1の分周回路は、前記第1の電源端子から電源電圧が供給され、前記第1の分周信号に基づく信号を前記第1の出力回路に出力し、前記第2の分周回路は、前記第2の電源端子から電源電圧が供給され、前記第2の分周信号に基づく信号を前記第2の出力回路に出力してもよい。 | Application Example 5 In the semiconductor integrated circuit according to this application example, the semiconductor integrated circuit may further include a first division circuit which generates a first division signal by dividing the oscillation signal, and a second division circuit which generates a second division signal by dividing the first division signal, in which the first division circuit may receive a power supply voltage from the first power supply terminal, and outputs a signal based on the first division signal to the first output circuit, and in which the second division circuit may receive a power supply voltage from the second power supply terminal, and outputs a signal based on the second division signal to the second output circuit.
32 | 本適用例に係る半導体集積回路によれば、第1の分周回路と第2の分周回路の設定により、第1の出力回路からの出力信号の周波数と、第2の出力回路からの出力信号の周波数J017384601 4 とが異なるようにすることができる。 | According to the semiconductor integrated circuit of the application example, by setting of the first division circuit and the second division circuit, the frequency of the output signal from the first output circuit and the frequency of the output signal from the second output circuit can be set differently from each other.
33 | 従って、後段の複数の回路は、それぞれ周波数が異なる複数の出力信号を受け取ることができる。 | Thus, a plurality of circuits in the rear stage can receive a plurality of output signals with frequencies different from each other.
34 | さらに、本適用例に係る半導体集積回路によれば、半導体集積回路の外部で分周回路を設ける必要がないので、後段の回路は、ジッター特性のよい出力信号を受け取ることが可能である。 | Furthermore, according to the semiconductor integrated circuit of the application example, it is not necessary to provide a division circuit on the outside of the semiconductor integrated circuit, and thus the circuit in the rear stage can receive an output signal with a good jitter characteristic.
35 | なお、第1の分周回路、第2の分周回路は入力信号をそのまま出力することも可能である。 | The first division circuit and the second division circuit can output the input signals as they are.
36 | そのため、本適用例に係る半導体集積回路の後段の回路は、必要に応じて周波数が同じ出力信号を受け取ることもできる。 | For this reason, the circuit in the rear stage of the semiconductor integrated circuit according to the application example can receive output signals with the same frequencies, if necessary.
37 | [適用例6] 上記適用例に係る半導体集積回路において、前記第1の分周回路は、前記第2の分周回路が前記第1の分周信号を分周するのに要する時間だけ前記第1の分周信号を遅延させる遅延回路を含んでもよい。 | Application Example 6 In the semiconductor integrated circuit according to this application example, the first division circuit may include a delay circuit which delays the first division signal by a time which is required for the second division circuit to divide the first division signal.
38 | 本適用例に係る半導体集積回路によれば、遅延回路により、第1の出力回路が第1の分周信号に基づく信号を受け取る時間と、第2の出力回路が第2の分周信号に基づく信号を受け取る時間と、を合わせることができる。 | According to the semiconductor integrated circuit of the application example, by the delay circuit, the time in which the first output circuit receives a signal based on the first division signal can be identical to the time in which the second output circuit receives a signal based on the second division signal.
39 | 従って、本適用例に係る半導体集積回路によれば、スキューの小さい複数の出力信号を生成することが可能である。 | Thus, according to the semiconductor integrated circuit of the application example, it is possible to generate a plurality of output signals with a little skew.
40 | [適用例7] 本適用例に係る発振器は、上記のいずれかの半導体集積回路と、前記振動素子と、前記半導体集積回路および前記振動素子が収容されるパッケージとを有する。 | Application Example 7 According to this application example, there is provided an oscillator including: a semiconductor integrated circuit according to any one described above; the vibration element; and a package in which the semiconductor integrated circuit and the vibration element are contained.
41 | 本適用例に係る発振器によれば、集半導体積回路に含まれる第1の出力回路および第2の出力回路により、発振信号に基づく低ジッターの少なくとも2つの信号を出力することができるので、この少なくとも2つの信号を複数の回路にそれぞれ供給すれば、外部にファンアウトバッファーを設けて分岐させる必要がない。 | According to the oscillator of the application example, by the first output circuit and the second output circuit which are included in the semiconductor integrated circuit, at least two signals with low jitter based on the oscillation signal can be output, and thus, if the at least two signals are respectively supplied to a plurality of circuits, it is not necessary to divide by providing the fan-out buffer on the outside.
42 | 従って、出力信号を複数の回路に入力させてもジッター特性の劣化を低減させることができる。 | Thus, even if the output signal is input to a plurality of circuits, degradation of a jitter characteristic can be reduced.
43 | [適用例8] 上記適用例に係る発振器において、前記振動素子は、弾性表面波共振子であってもよい。 | Application Example 8 In the oscillator according to this application example, the vibration element may be a surface acoustic wave resonator.
44 | 本適用例に係る発振器の振動素子は、弾性表面波共振子(以下、SAW共振子)である。 | The vibration element of the oscillator according to the application example is a surface acoustic wave resonator (hereinafter, referred to as SAW resonator).
45 | SAW共振子では櫛形電極の周期を微細にするほどより高い発振周波数の信号を得られる。 | As the cycle of the comb-shaped electrode is finer, the SAW resonator obtains a signal with the higher oscillation frequency.
46 | そのため、本適用例に係る発振器は高い発振周波数を実現しながら、小型化も可能である。 | For this reason, the oscillator according to the application example can generate a signal with a high oscillation frequency and can be miniaturized.
47 | [適用例9] 上記適用例に係る発振器において、前記第1の出力回路からの信号を出力する第1の出力端子と、前記第2の出力回路からの信号を出力する第2の出力端子と、を含み、前記第J017384601 5 1の出力端子は、前記パッケージの第1の辺に沿って配置され、前記第2の出力端子は、前記パッケージの前記第1の辺と対向する第2の辺に沿って配置されてもよい。 | Application Example 9 In the oscillator according to this application example, the oscillator may further include a first output terminal through which a signal from the first output circuit is output, and a second output terminal through which a signal from the second output circuit is output, in which the first output terminal may be disposed along a first side of the package, and in which the second output terminal may be disposed along a second side opposite to the first side of the package.
48 | 本適用例に係る発振器によれば、第1の出力回路からの出力信号と第2の出力回路からの出力信号との干渉を回避し、スキューが小さく、ジッター特性のよい複数の出力信号を生成することができる。 | According to the oscillator of the application example, it is possible to avoid interference between the output signal from the first output circuit and the output signal from the second output circuit, and to generate a plurality of output signals with a little skew and a good jitter characteristic.
49 | さらに、干渉を回避するために、第1の出力回路と第2の出力回路とが半導体基板上で離れてレイアウトされていてもよい。 | Furthermore, since the interference is avoided, it may be laid out in such a manner that the first output circuit and the second output circuit are separated from each other on the semiconductor substrate.
50 | [適用例10] 本適用例に係る電子機器は、上記のいずれかの半導体集積回路、または発振器を含む。 | Application Example 10 According to this application example, there is provided an electronic apparatus including the semiconductor integrated circuit according to any one described above.
51 | [適用例11] 本適用例に係る移動体は、上記のいずれかの半導体集積回路、または発振器を含む。 | Application Example 11 According to this application example, there is provided a mobile object including the semiconductor integrated circuit according to any one described above or the oscillator.
52 | これらの適用例によれば、半導体集積回路、または発振器の後段の複数の回路は低ジッターの複数の出力信号を受け取ることができるので、信頼性の高い電子機器、移動体を実現できる。 | According to the application examples, the semiconductor integrated circuit or a plurality of circuits in the rear stage of the oscillator receives a plurality of output signals with low jitter, and thus it is possible to realize an electronic apparatus and a mobile object which have high reliability.
53 | 図面の簡単な説明 図1本実施形態に係る発振器のブロック図。 | FIG.1 is a block diagram of an oscillator according to the present embodiment.
54 | 図2SAW共振子および発振回路の構成例を示す図。 | FIG.2 is a diagram showing a configuration example of a SAW resonator and an oscillator circuit.
55 | 図3分周回路および出力回路の構成例を示す図。 | FIG.3 is a diagram showing a configuration example of a dividing circuit and an output circuit.
56 | 図4本実施形態に係る発振器の信号のタイミングを例示する図。 | FIG.4 is a diagram illustrating timing of signals of the oscillator according to the present embodiment.
57 | 図5本実施形態に係る発振器の端子の配置例を示す図。 | FIG.5 is a diagram showing a disposal example of terminals of the oscillator according to the present embodiment.
58 | 図6電子機器の機能ブロック図。 | FIG.6 is a functional block diagram of an electronic apparatus.
59 | 図7電子機器の外観の一例を示す図。 | FIG.7 is a diagram showing an example of an appearance of the electronic apparatus.
60 | 図8移動体の一例を示す図。 | FIG.8 is a diagram showing an example of a mobile object.
61 | 図9比較例の発振器で複数の出力信号を生成する例を示す図。 | FIG.9 is a diagram showing an example in which a plurality of output signals is generated in an oscillator of a comparative example.
62 | 発明を実施するための形態 以下、本発明の好適な実施形態について図面を用いて詳細に説明する。 | DESCRIPTION OF EXEMPLARY EMBODIMENTS Hereinafter, preferred embodiments of the invention will be described in detail with reference to the drawings.
63 | なお、以下に説明する実施形態は、特許請求の範囲に記載された本発明の内容を不当に限定するものではない。 | The embodiments which will be described hereinafter are not intended to unduly limit the content of the invention described in the claims.
64 | また以下で説明される構成の全てが本発明の必須構成要件であるとは限らない。 | In addition, none of the configurations which will be described hereinafter are limited to essential configuration requirements of the invention.Oscillator FIG.1 is a diagram showing a configuration of an oscillator 1 of the present embodiment.
65 | 1. 発振器 図1は、本実施形態の発振器1の構成を示す図である。 発振器1は、SAW共振子26(振動素子の一例)と、半導体集積回路10と、を含む。 SAW共振子26は、半導体集積回路10に含まれる発振回路12と接続される。 | The oscillator 1 includes a SAW resonator 26 (an example of a vibration element), and a semiconductor integrated circuitThe SAW resonator 26 is connected to an oscillation circuit 12 included in the semiconductor integrated circuitThe oscillator 1 includes fourteen terminals in total.
66 | 端子T1、端子T2、端子T3にはそれぞれ電源電圧VDD1、VDD2、VDD3が供給され、端子T4および端子T5は接地電圧VSSが供給される。 なお、電源電圧VDD1~VDD3は、いずれも同じ電圧であるものとする。 | Power supply voltages VDD1, VDD2, and VDD3 are respectively supplied to a terminal T1, a terminal T2, and a terminal TA ground voltage VSS is supplied to terminals T4 and TThe power supply voltages are all the same voltages.
67 | 端子T6には発振器1の出力イネーブル信号が入力される。 出力イネーブル信号がハイレベルのときに端子T7~端子T14からクロック信号が出力される。 端子T7~端子T14は、差動信号である4つのクロック信号を出力するのに使われる。 | An output enable signal of the oscillator 1 is input to a terminal TWhen the output enable signal is at a high level, clock signals are output from a terminal T7 to a terminal TThe terminal T7 to the terminal T14 are used for outputting four clock signals which are differential signals.
68 | 端子T7、端子T8は、それぞれ、第1のクロック信号の非反転信号116P、反転信号116Nを出力する。 | The terminal T7 and the terminal T8 respectively output a non-inverting signal 116P and an inverting signal 116N of a first clock signal.
69 | 端子T9、端子T10は、それぞれ、第2のクロック信号の非反転信号117P、反転信号117Nを出力する。 | The terminal T9 and the terminal T10 respectively output a non-inverting signal 117P and an inverting signal 117N of a second clock signal.
70 | 端子T11、端子T12は、それぞれ、第3のクロック信号の非反転信号118P、反転信号118Nを出力する。 | The terminal T11 and the terminal T12 respectively output a non-inverting signal 118P and an inverting signal 118N of a third clock signal.
71 | 端子T13、端子T14は、それぞれ、第4のクロック信号の非反転信号119P、反転信号119Nを出力する。 | The terminal T13 and the terminal T14 respectively output a non-inverting signal 119P and an inverting signal 119N of a fourth clock signal.
72 | 半導体集積回路10は、発振回路12、制御部13、第1の分周回路15、第1の出力回路16、第2の分周回路17、第2の出力回路18を含む。 第1の分周回路15および第1の出力回路16は、端子T1(第1の電源端子の一例)から電源電圧VDD1を受け取って動作する。 | The semiconductor integrated circuit 10 includes the oscillation circuit 12, a control unit 13, a first division circuit 15, a first output circuit 16, a second division circuit 17, and a second output circuitThe first division circuit 15 and the first output circuit 16 receive the power supply voltage VDD1 from the terminal T1 (an example of a first power supply terminal) so as to operate.
73 | 第2の分周回路17および第2の出力回路18は、端子T2(第2の電源端子の一例)から電源電圧VDD2を受け取って動作する。 | The second division circuit 17 and the second output circuit 18 receive the power supply voltage VDD2 from the terminal T2 (an example of a second power supply terminal) so as to operate.
74 | ここで、第1のグループ21、第2のグループ22は、半導体集積回路10の回路を電源電圧の供給元で区分したものである。 | Here, a first group 21 and a second group 22 of a circuit of the semiconductor integrated circuit 10 are divided depending on a supply source of the power supply voltage.
75 | 発振回路12は、SAW共振子26と接続されて発振ループを形成する。 | The oscillation circuit 12 is connected to the SAW resonator 26 so as to form an oscillation loop.
76 | なお、発振回路12は本実施形態ではSAW共振子26と接続されるが、SAW共振子26に代えて、ATカット水晶振動子、SCカット水晶振動子、音叉型水晶振動子、その他の圧電振動子やMEMS(Micro Electro Mechanical Systems)振動子などの振動素子と接続されてもよい。 また、SAW共振子26や振動素子の基板材料としては、水晶の他、タンタル酸リチウム、ニオブ酸リチウム等の圧電単結晶や、ジルコン酸チタン酸鉛等の圧電セラミックス等の圧電材料、又はシリコン半導体材料等を用いてもよい。 | The oscillation circuit 12 generates an oscillation signal 112 by oscillating the SAW resonatorIn the present embodiment, the oscillation circuit 12 is connected to the SAW resonator 26, but may be connected to an AT cut quartz crystal vibrator, an SC cut quartz crystal vibrator, a tuning fork type quartz crystal vibrator, other voltage vibrators, a micro electromechanical system (MEMS) vibrator, or the like, instead of the SAW resonatorIn addition, as a substrate material of the SAW resonator 26 or an oscillation element, a piezoelectric single quartz crystal such as Lithium Tantalite or Lithium Niobate in addition to a quartz crystal, a piezoelectric material such as piezoelectric ceramic such as Zirconate Titanate, a silicon semiconductor material, or the like may be used.
77 | SAW共振子26や振動素子の励振手段J017384601 7 としては、圧電効果によるものを用いてもよいし、クーロン力による静電駆動を用いてもよい。 | An excitation unit of the SAW resonator 26 or a vibration element may use a piezoelectric effect, or may use electrostatic drive performed by the Coulomb force.
78 | なお、制御部13はCPUであってもよい。 | The control unit 13 may be a CPU.
79 | このとき、そのプログラムを記憶した不図示の記憶部があり、発振器1の出力イネーブル信号およびプログラムに従って前記の制御を行ってもよい。 | At this time, the CPU may include a storage unit in which a program of the control unit is store, and may perform the control according to the output enable signal of the oscillator 1 and the program.
80 | また、第1の出力回路16および第2の出力回路18から出力される信号は、差動信号以外のシングルエンドの信号でもよいし、CMOS、LV-PECL、LV-TTL、LVDS、またはHCSL等に対応した信号でもよい。 | In addition, each of the signals output from the first output circuit 16 and the second output circuit 18 may be a single ended signal other than a differential signal, and may be a signal corresponding to a CMOS, an LV-PECL, an LV-TTL, an LVDS, an HCSL, or the like.
81 | 第1の出力回路16は、シングルエンド入力を差動出力に変換するバッファーを2つ含んでいる。 | The first output circuit 16 includes two buffers which respectively converts a single-ended input into a differential output.
82 | それぞれのバッファーは信号125を受け取り、第1のクロック信号、第2のクロック信号として差動出力する。 | Each buffer receives a signal 125, and differentially outputs as a first clock signal and a second clock signal.
83 | 第1の出力回路16は、制御信号216に基づいて、第1のクロック信号、第2のクロック信号を出力するか、ハイインピーダンス状態とするJ017384601 8 かを選択する。 | The first output circuit 16 outputs the first clock signal and the second clock signal, based on the control signal 216, but selects being in a high impedance state.
84 | なお、本実施形態では第1の出力回路16に含まれるバッファーは2つであるが、1つであってもよいし、3つ以上であってもよい。 | In the present embodiment, two buffers are included in the first output circuit 16, but one buffer may be included, or three or more buffers may be included.
85 | それぞれのバッファーは、信号127を受け取り、第3のクロック信号、第4のクロック信号として差動出力する。 | Each buffer receives the signal 127, and differentially outputs the signal as a third clock signal and a fourth clock signal.
86 | 第2の出力回路18は、制御信号218に基づいて、第3のクロック信号、第4のクロック信号を出力するか、ハイインピーダンス状態とするかを選択する。 | The second output circuit 18 outputs the third clock signal and the fourth clock signal, based on the control signal 218, but selects being in a high impedance state.
87 | なお、本実施形態では第2の出力回路18に含まれるバッファーは2つであるが、1つであってもよいし、3つ以上であってもよい。 | In the present embodiment, two buffers are included in the second output circuit 18, but one buffer may be included, or three or more buffers may be included.
88 | 図2は、SAW共振子26および発振回路12の詳細な構成を示す図である。 なお、図1と同じ信号には同じ符号を付しており説明を省略する。 | FIG.2 is a diagram showing a detailed configuration of the SAW resonator 26 and the oscillation circuitThe same symbols or reference numerals are attached to the same signals as those in FIG.1, and description thereof will be omitted.
89 | SAW共振子26は、圧電基板上に、弾性表面波の伝搬方向に沿って櫛形電極29を配置し、その両側にグレーティング反射器27A、27Bを配置して構成される。 | The SAW resonator 26 is configured by disposing a comb-shaped electrode 29 along a propagation direction of a surface acoustic wave on a piezoelectric substrate, and by disposing grating reflectors 27A and 27B on both sides of the electrode.
90 | 中央の櫛形電極29で弾性表面波を励振して、両側のグレーティング反射器27A、27Bで励起された弾性表面波の振動エネルギを櫛形電極29の方向に反射することで振動子(共振子)を構成している。 SAW共振子26は電極間隔で周波数が決まるため、フォトリソグラフィ加工によって高い周波数を容易に得ることができ、サイズも小さくできる。 | A vibrator (resonator) is configured by making the center of the comb-shaped electrode 29 excite the surface acoustic wave, and by reflecting vibration energy of the surface acoustic wave which is excited by the grating reflectors 27A and 27b on both sides in a direction of the bomb-shaped electrodeSince the frequency is determined by an electrode interval, the SAW resonator 26 can easily obtain a high frequency using a photolithography process, and the size can also be miniaturized.
91 | そして、インバーター24、帰還抵抗28、コンデンサー41、42が、櫛形電極29と図2のように接続されて、帰還型の発振回路12を構成している。 帰還抵抗28を接続したインバーター24はアナログ増幅回路として機能する。 | Then, a feedback type oscillator circuit 12 is configured by connecting an inverter 24, a feedback resistor 28, and capacitors 41 and 42 to the comb-shaped electrode 29, as shown in Fig.The inverter 24 which is connected to the feedback resistor 28 functions as an analog amplification circuit.
92 | そして、SAW共振子26を発振させて発振信号112を生成する。 図3は、第1の分周回路15、第1の出力回路16、第2の分周回路17、第2の出力回路18の詳細な構成を示す図である。 なお、図1および図2と同じ信号には同じ符号を付しており説明を省略する。 | Then, the oscillation signal 112 is generated by oscillating the SAW resonatorFIG.3 is a diagram showing a detailed configuration of the first division circuit 15, the first output circuit 16, the second division circuit 17, and the second output circuitThe same symbols and reference numerals are attached to the same signals as those of FIG.1 and FIG.2, and description thereof will be omitted.
93 | バッファー160は、第1のクロック信号の非反転信号116P、反転信号116Nを出力する。 | The buffer 160 outputs the non-inverting 116P and the inverting signal 116N of the first clock signal.
94 | バッファー162は、第2のクロック信号の非反転信号117P、反転信号117Nを出力する。 | The buffer 162 outputs the non-inverting 117P and the inverting signal 117N of the second clock signal.
95 | 第1の出力回路16は、制御信号E12に従って、2つのバッファー160、162をハイインピーダンス状態にすることができる。 制御信号E12は、制御部13からの制御信号216が対応する。 | The first output circuit 16 can make the two buffers 160 and 162 be in a high impedance state, according to a control signal EThe control signal E12 corresponds to the control signal 216 from the control unitThe second division circuit 17 receives the first division signalA flip-flop 170 generates the second division signal 124 whose frequency is half that of the first division signalThen, the selector 172A receives the first division delay signal 115 and the second division signal 124, selects a signal according to a division ratio which is designated by the control unit 13, and set the selected signal as the signalThat is, the selector 172A outputs the first division delay signal 115 in a case in which the division ratio is 1, and outputs the second division signal 124 in a case in which the division ratio is a half.
96 | よって、位相が揃った4つのクロック信号を出力することができる。 | Thus, it is possible to output four clock signals in which the phases are aligned.
97 | なお、図4の時刻t2、時刻t4、時刻t6、時刻t8では、第1の分周遅延信号115の立ち上がりに第2の分周信号124の立ち下がりが対応している。 そのため、第1の分周遅延信号115と第2の分周信号124とが隣接して平行に配線されている場合などにジッター特性の悪化が生じやすくなる。 | At time points t2, t4, t6, and t8 in FIG.4, rising of the first division delay signal 115 corresponds to falling of the second division signalFor this reason, in a case in which a wire through which the first division delay signal 115 is transmitted a wire through which the second division signal 124 is transmitted are disposed in parallel to each other so as to be adjacent, or the like, a jitter characteristic is easily degraded.
98 | 本実施形態の発振器1では、図5を参照して後に説明するように、レイアウトでの工夫によって、このようなジッター特性の悪化も回避できる。 第2の出力回路18は、2つのバッファー180、182を含む。 | In the oscillator 1 according to the present embodiment, the degradation of the jitter characteristic can be avoided by devising the layout, as will be described later with reference to Fig.The second output circuit 18 includes two buffers 180 andThe buffers 180 and 182 receive the signal 127 which is a single ended signal and output differential signals.
99 | バッファー180は、第3のクロック信号の非反転信号118P、反転信号118Nを出力する。 | The buffer 180 outputs the non-inverting 118P and the inverting signal 118N of the third clock signal.
100 | バッファー182は、第4のクロック信号の非反転信号118P、反転信号118Nを出力する。 | The buffer 182 outputs the non-inverting 119P and the inverting signal 119N of the fourth clock signal.
101 | 制御信号E34は、制御部13からの制御信号218が対応する。 なお、本実施形態では、第1の出力回路16と第2の出力回路18とが同じ数のバッファーを含んでいるが、バッファーの数について同じである必要はなく、第1の出力回路16、第2の出力回路18はそれぞれ任意の数のバッファーを含むことができる。 | The second output circuit 18 can make the two buffers 180 and 182 be in a high impedance state, according to a control signal EThe control signal E34 corresponds to the control signal 218 from the control unitIn the present embodiment, the first output circuit 16 and the second output circuit 18 include the same number of buffers, but it is not necessary for the number of buffers to be the same.
102 | ここで、図9は、比較例の発振器1001からの1つのクロック信号をファンアウトバッファー1020で分岐して4つのクロック信号を生成した場合を示す図である。 | Here, FIG.9 is a diagram showing a case in which one clock signal from the oscillator 1001 according to a comparative example is divided by a fan-out buffer 1020 and thereby four clock signals are generated.
103 | 図9の場合にも、本実施形態の発振器1と同じように、最終的には4つのクロック信号を生成することができる。 | Also in a case of FIG.9, four clock signals can be finally generated in the same manner as in the oscillator 1 according to the present embodiment.
104 | 比較例の発振器1001は4つの端子を有している。 | The oscillator 1001 according to the comparative example includes four terminals.
105 | 端子U1には電源電圧VDDが供給され、端子U2は接地電圧VSSが供給される。 端子U3および端子U4は、差動信号である1つのクロック信号を出力するのに使われる。 | The power supply voltage VDD is supplied to a terminal U1, and the ground voltage VSS is supplied to a terminal UA terminal U3 and a terminal U4 are used for outputting one clock signal which is a differential signal.
106 | 端子U3、端子U4は、それぞれ、クロック信号の非反転信号1116P、反転信号1116Nを出力する。 | The terminal U3 and the terminal U4 respectively output a non-inverting signal 1116P and an inverting signal 1116N of the clock signal.
107 | 発振器1001は、SAW共振子1026、発振回路1012、制御部1013、分周回路1015、出力回路1016を含む。 SAW共振子1026、発振回路1012、制御部1013は、それぞれ、本実施形態の発振器1が含むSAW共振子26、発振回路12、制御部13に対応し、機能も同じであるため説明を省略する。 | The oscillator 1001 includes a SAW resonator 1026, an oscillation circuit 1012, a control unit 1013, a division circuit 1015, and an output circuitThe SAW resonator 1026, the oscillation circuit 1012, and the control unit 1013 respectively correspond to the SAW resonator 26, the oscillation circuit 12, and the control unit 13 which are included in the oscillator 1 according to the present embodiment, and functions thereof are the same.
108 | J017384601 11 分周回路1015は、本実施形態の発振器1が含む第1の分周回路15から、遅延回路158、セレクター172Bを省いたものに対応する(図3参照)。 | The division circuit 1015 corresponds to a circuit in which the delay circuit 158 and the selector 172B are omitted from the first division circuit 15 which is included in the oscillator 1 according to the present embodiment (refer to FIG.3).
109 | このとき、出力回路1016は、分周回路1015から、第1の分周回路15の第1の分周信号114に対応する信号を受け取る。 出力回路1016は、本実施形態の発振器1が含む第1の出力回路16から、バッファー162を省いたものに対応する(図3参照)。 | At this time, the output circuit 1016 receives a signal corresponding to the first division signal 114 of the first division circuit 15 from the division circuitThe output circuit 1016 corresponds to a circuit in which the buffer 162 are omitted from the first output circuit 16 which is included in the oscillator 1 according to the present embodiment (refer to FIG.3).
110 | このとき、クロック信号の非反転信号1116P、反転信号1116Nだけが、比較例の発振器1001から出力される。 | At this time, only the non-inverting signal 1116P and the inverting signal 1116N of the clock signal are output from the oscillator 1001 according to the comparative example.
111 | ファンアウトバッファー1020は全部で10個の端子を有している。 | The fan-out buffer 1020 includes a total of 10 terminals.
112 | 端子V1、端子V2は発振器1001から、それぞれ非反転信号1116P、反転信号1116Nを受け取るための入力端子である。 そして、端子V3~端子V10は、差動信号である4つのクロック信号を出力するのに使われる。 | A terminal V1 and a terminal V2 are input terminals for respectively receiving the non-inverting signal 1116P and the inverting signal 1116N from the oscillatorThen, a terminal V3 to a terminal V10 are used for outputting four clock signals which are differential signals.
113 | なお、端子V3~端子V10は、それぞれ本実施形態の発振器1の端子T7~端子T14(図1参照)に対応し、詳細な説明を省略する。 | The terminal V3 to the terminal V10 respectively correspond to the terminal T7 to the terminal T14 (refer to FIG.1) of the oscillator 1 according to the present embodiment, and detailed description thereof will be omitted.
114 | ファンアウトバッファー1020は、図9のように、受け取った非反転信号1116P、反転信号1116Nを、それぞれバッファーを用いて分岐して、入力されたクロック信号と同じ波形、周波数の4つのクロック信号を生成する。 | As shown in FIG.9, the fan-out buffer 1020 divides the received non-inverting signal 1116P and inverting signal 1116N respectively using the buffers, and generate four clock signals with the same waveform and frequency as the input clock signal.
115 | したがって、比較例の発振器1001とファンアウトバッファー1020とを組み合わせることでも、4つのクロック信号を生成することができる。 | Thus, although the oscillator 1001 according to the comparative example and the fan-out buffer 1020 are combined, four clock signals can be generated.
116 | しかし、比較例の構成では、ファンアウトバッファー1020が分周器を含まず、本実施形態の発振器1のように異なる周波数のクロック信号を出力することができない。 | However, in the configuration of the comparative example, the fan-out buffer 1020 does not include a divider, and cannot output clock signals with different frequencies from each other, in the same manner as in the oscillator 1 according to the present embodiment.
117 | また、発振器1001の端子U3、端子U4から、ファンアウトバッファー1020の端子V1、端子V2に至る配線において外来ノイズが混入するおそれや、配線のインダクタンス成分、キャパシタンス成分の影響で波形が歪んでジッター特性が悪化するおそれがある。 | In addition, there is a possibility that external noise may be mixed into a wire which connects the terminal U3 and the terminal U4 of the oscillator 1001 to the terminal V1 and the terminal V2 of the fan-out buffer 1020, or a possibility that a jitter characteristic may be degraded by distortion of a waveform due to influence of inductance component or capacitance component of the wire.
118 | また、選択するファンアウトバッファー1020によっては、その内部での遅延が4つのクロック信号で異なる可能性もある。 | In addition, there is also a possibility that the four clock signals may have internal delays different from each other depending on the fan-out buffer 1020 to be selected.
119 | しかし、本実施形態の発振器1では、第1の分周信号114を分周して第2の分周信号124を生成する第2の分周回路17を含んでいる。 そのため、バッファー160およびバッファー162からのクロック信号の周波数と、バッファー180およびバッファー182からのクロック信号の周波数とが異なるように設定可能である。 | However, the oscillator 1 according to the present embodiment includes the second division circuit 17 which generates the second division signal 124 by dividing the first division signalFor this reason, it is possible to set the frequency in such a manner that the frequencies of the clock signals from the buffer 160 and the buffer 162 are different from the frequencies of the clock signals from the buffer 180 and the bufferIn addition, in the oscillator 1 according to the present embodiment, the first output circuit 16 and the second output circuit 18 which output the four clock signals are integrated in one semiconductor substrate.
120 | そのため、比較例のように端子間の配線において外来ノイズが混入したり、そのインダクタンス成分等でジッター特性が悪化したりするおそれが少ない。 | For this reason, there is a small possibility that external noise may be mixed into the wire between the terminals, or the jitter characteristic may be degraded due to the inductance component or the like, in the same manner as in the comparative example.
121 | そして、本実施形態の発振器1では、前記のように、第1の分周回路15からの信号125が第1の出力回路16に入力されるタイミングと、第2の分周回路17からの信号1J017384601 12 27が第2の出力回路18に入力されるタイミングと、を合わせることができる。 そのため、第1の分周信号114を分岐させることによるジッター特性の悪化が生じにくくすることができる。 | As described above, in the oscillator 1 according to the present embodiment, the timing at which the signal 125 from the first division circuit 15 is input to the first output circuit 16 can be identical to the timing at which the signal 127 from the second division circuit 17 is input to the second output circuitFor this reason, the degradation of the jitter characteristic due to division of the first division signal 114 hardly occurs.
122 | 図5は、本実施形態に係る発振器1の端子T1~端子T14の配置例を示す図である。 | FIG.5 is a diagram showing a disposal example of the terminal T1 to the terminal T14 of the oscillator 1 according to the present embodiment.
123 | ここで、図5の発振器1はパッケージを上から見た図であるが、内部の半導体集積回路10について説明するため一部の領域R1を透過させている。 なお、図1~図3と同じ要素には同じ符号を付しており説明を省略する。 | Here, the oscillator 1 in FIG.5 is a diagram of a package which is viewed from the top, but transparency of a partial area R1 is shown in order to describe an inside of the semiconductor integrated circuitThe same symbols or reference numerals are attached to the same configurations as in FIG.1 to FIG.3, and description thereof will be omitted.
124 | 図5では、本実施形態に係る発振器1の端子T1~端子T14が、紙面左上から時計回りに、端子T2(端子名: VDD2)、端子T14(端子名: XOUT4)、端子T13(端子名: OUT4)、端子T12(端子名: XOUT3)、端子T11(端子名: OUT3)、端子T6(端子名: OE)、端子T4(端子名: VSS)、端子T9(端子名: OUT2)、端子T10(端子名: XOUT2)、端子T7(端子名: OUT1)、端子T8(端子名: XOUT1)、端子T1(端子名: VDD1)、端子T5(端子名: VSS)、端子T3(端子名: VDD3)の順で配置されている。 | In FIG.5, the terminal T1 to the terminal T14 of the oscillator 1 according to the present embodiment are disposed in sequence of the terminal T2 (terminal name:VDD2), the terminal T14 (terminal name:XOUT4), the terminal T13 (terminal name:OUT4), the terminal T12 (terminal name:XOUT3), the terminal T11 (terminal name:OUT3), the terminal T6 (terminal name:OE), the terminal T4 (terminal name:VSS), the terminal T9 (terminal name:OUT2), the terminal T10 (terminal name:XOUT2), the terminal T7 (terminal name:OUT1), the terminal T8 (terminal name:XOUT1), the terminal T1 (terminal name:VDD1), the terminal T5 (terminal name:VSS), and the terminal T3 (terminal name:VDD3) clockwise from the top left.
125 | なお、以下では説明の都合上、端子名を用いて端子を指定する場合がある。 | Hereinafter, for convenience of description, there is a case in which the terminal is designated using the terminal name.
126 | そして、領域R1の部分に示すように、発振器1は端子T1~端子T14のそれぞれに電気的に接続されている配線w1~配線w14を含んでいる。 半導体集積回路10上に複数並んでいる実線の正方形はコンタクトパッドであり、ワイヤーボンディングにより配線w1~配線w14と電気的に接続される。 | Then, as shown in the portion of the area R1, the oscillator 1 includes wires w1 to w14 which are electrically and respectively connected to the terminal T1 to the terminal TMultiple squares of solid lines which are arranged on the semiconductor integrated circuit 10 are contact pads, and are electrically connected to the wire w1 to the wire w14 by wire-bonding.
127 | ここで、本実施形態の発振器1では、第1のグループ21(図1参照)に含まれる第1の出力回路16からの第1および第2のクロック信号を出力するOUT1、XOUT1、OUT2、XOUT2は紙面の下辺(第1の辺の一例)に配置されている。 | Here, in the oscillator 1 according to the present embodiment, OUT1, XOUT1, OUT2, and XOUT2 through which the first and second clock signals from the first output circuit 16 which is included in the first group 21 (refer to FIG.1) are disposed on a lower side (an example of a first side) of the paper.
128 | また、第1のグループ21へ電源を供給するためのVDD1も紙面の下辺に配置されている。 | In addition, VDD1 for supplying the first group 21 with power is also disposed on the lower side of the paper.
129 | 一方で、第2のグループ22(図1参照)に含まれる第2の出力回路18からの第3および第4のクロック信号を出力するOUT3、XOUT3、OUT4、XOUT4は紙面の上辺(第2の辺の一例)に配置されている。 | Meanwhile, OUT3, XOUT3, OUT4, and XOUT4 through which the third and fourth clock signals from the second output circuit 18 which is included in the second group 22 (refer to FIG.1) are disposed in an upper side (an example of a second side) of the paper.
130 | また、第2のグループ22へ電源を供給するためのVDD2も紙面の上辺に配置されている。 | In addition, VDD2 for supplying the second group 22 with power is also disposed in the upper side of the paper.
131 | 本実施形態の発振器1では、OUT1、XOUT1、OUT2、XOUT2(それぞれ第1の出力端子の一例)と、OUT3、XOUT3、OUT4、XOUT4(それぞれ第2の出力端子の一例)とが、対向する辺のそれぞれに配置されている。 | In the oscillator 1 according to the present embodiment, OUT1, XOUT1, OUT2, and XOUT2 (each is an example of first output terminals), and OUT3, XOUT3, OUT4, and XOUT4 (each is an example of second output terminals) are disposed in each of the facing sides.
132 | そのため、発振器1は、第1および第2のクロック信号と第3および第4のクロック信号との干渉を低減し、ばらつきが少なく、ジッター特性のよい複数のクロック信号を生成することができる。 | For this reason, the oscillator 1 can generate a plurality of clock signals in which interference between the first and second clock signals and the third and fourth clock signals is reduced, variation is small, and a jitter characteristic is good.
133 | このとき、第1のグループ21と、第2のグループ22とで異なる電源端子を用いているため、共通の電源を介して一方の出力信号から他方の出力信号へのノイズの回りこみもJ017384601 13 小さい。 | At this time, since the first group 21 and the second group 22 use power supply terminals different from each other, noise wraparound from one signal to another signal through a common power supply is also reduced.
134 | そのため、高周波数の第1および第2のクロック信号に低周波の第3および第4のクロック信号からのノイズがのって低周波のスプリアスとして観察されるといった問題も生じにくい。 | For this reason, problems hardly occur in which noise from the third and fourth clock signals with a low frequency is induced into the first and second clock signals with a high frequency, and thereby the noise is observed as spurious and of low frequency.
135 | さらに、半導体集積回路10は、上辺に近い領域R2と下辺に近い領域R3に区分されるとする。 | Furthermore, it is assumed that the semiconductor integrated circuit 10 is divided into an area R2 close to an upper side and an area R3 close to a lower side.
136 | 一方、第2の分周回路17、第2の出力回路18といった第2のグループ22を構成する回路は領域R2に配置される。 このように回路を配置することで、1つの半導体基板上に集積しても、周波数が異なる可能性のある第1のグループ21に属する信号と、第2のグループ22に属する信号とが干渉しにくくすることができる。 | At this time, a circuit which is configured by the first group 21 including the first division circuit 15 and the first output circuit 16 is disposed in the area RMeanwhile, a circuit which is configured by the second group 22 including the second division circuit 17 and the second output circuit 18 is disposed in the area RBy disposing the circuits in this way, a signal belonging to the first group 21 and a signal belonging to the second group 22 which can have frequencies different from each other can hardly interfere with each other, even if the circuits are integrated into one semiconductor substrate.
137 | なお、本実施形態の発振器1では、半導体集積回路10から離れた領域R4にSAW共振子26が配置されているが、小型化のために例えば半導体集積回路10と重なって(3次元的に上下の方向、すなわち紙面の手前又は奥に)SAW共振子26が配置されてもよい。 | In the oscillator 1 according to the present embodiment, the SAW resonator 26 is disposed in the area R4 separated from the semiconductor integrated circuit 10, but the SAW resonator 26 may be disposed so as to overlap (three-dimensionally in a vertical direction, that is, in the front or the back of the paper), for example, the semiconductor integrated circuit 10 for miniaturization.
138 | 以上のように、本実施形態の発振器1は、複数のバッファー(バッファー160、162、180、182)と発振回路12とを1つの半導体基板上に集積しても、バッファーからの出力信号(第1~第4のクロック信号)の劣化を低減できる。 2. 電子機器 本実施形態の電子機器300について、図6~図7を用いて説明する。 | As described above, even if the plurality of buffers (buffers 160, 162, 180, and 182) and the oscillation circuit 12 are integrated into one semiconductor substrate, the oscillator 1 according to the present embodiment can reduce the degradation of the output signals (first to fourth clock signals) from the buffers.Electronic Apparatus An electronic apparatus 300 according to the present embodiment will be described using FIG.6 and Fig.The same symbols or reference numerals will be attached to the same configurations as those of FIG.1 to FIG.5, and description thereof will be omitted.
139 | 図6は、電子機器300の機能ブロック図である。 電子機器300は、発振回路12とSAW共振子26とを含む発振部200、CPU(Central Processing Unit)320、操作部330、ROM(Read Only Memory)340、RAM(Random Access Memory)350、通信部360、表示部370、音出力部380を含んで構成されている。 なお、電子機器300は、図6の構成要素(各部)の一部を省略又は変更してもよいし、他の構成要素を付加した構成としてもよい。 | FIG.6 is a functional block diagram of an electronic apparatusThe electronic apparatus 300 is configured to include an oscillator 200 which includes the oscillation circuit 12 and the SAW resonator 26, a central processing unit (CPU) 320, an operation unit 330, a read only memory (ROM) 340, a random access memory (RAM) 350, a communication unit 360, a display unit 370, and a sound output unitThe electronic apparatus 300 may be configured by omitting a portion of the configuration elements (each unit) in FIG.6, or by modifying the configuration elements, and may be configured by adding other configuration elements.
140 | 発振部200は、クロックパルスをCPU320だけでなく各部に供給する(図示は省略)。 | The oscillation unit 200 supplies clock pulses not only to the CPU 320 but also to each unit (not shown).
141 | なお、発振部200は、前記の半導体集積回路10とSAW共振子26とが接続された発振器1に対応する。 ただし、図6では半導体集積回路10のうち発振回路12のみを示している。 | The oscillation unit 200 corresponds to the oscillator 1 in which the semiconductor integrated circuit 10 is connected to the SAW resonatorHowever, in FIG.6, only the oscillation circuit 12 of the elements in the semiconductor integrated circuit 10 is shown.
142 | CPU320は、ROM340等に記憶されているプログラムに従い、発振部200が出力するクロックパルス(前記の半導体集積回路10からのクロック信号に対応)を用いて各種の計算処理や制御処理を行う。 具体的には、CPU320は、操作部330からの操作信号に応じた各種の処理、外部とデータ通信を行うために通信部360を制御する処J017384601 14 理、表示部370に各種の情報を表示させるための表示信号を送信する処理、音出力部380に各種の音を出力させる処理等を行う。 | The CPU 320 operates according to a program which is stored in the ROM 340 or the like, and performs various calculation processing or control processing using the clock pulses (correspond to a clock signal from the semiconductor integrated circuit 10) which are output from the oscillation unitSpecifically, the CPU 320 performs various processing according to an operation signal from the operation unit 330, processing of controlling the communication unit 360 in order to perform data communication with external device, processing of transmitting a display signal for displaying various information on the display unit 370, processing of outputting various sounds to the sound output unit 380, and the like.
143 | 操作部330は、操作キーやボタンスイッチ等により構成される入力装置であり、ユーザーによる操作に応じた操作信号をCPU320に出力する。 ROM340は、CPU320が各種の計算処理や制御処理を行うためのプログラムやデータ等を記憶している。 | The operation unit 330 is an input device which is configured by operation keys, button switches, or the like, and outputs an operation signal according to an operation performed by a user to the CPUThe ROM 340 stores a program that is used for various calculation processing or control processing which is performed by the CPU 320, or data.
144 | RAM350は、CPU320の作業領域として用いられ、ROM340から読み出されたプログラムやデータ、操作部330から入力されたデータ、CPU320が各種プログラムに従って実行した演算結果等を一時的に記憶する。 | The RAM 350 is used as working area of the CPU 320, and temporarily stores a program which is read from the ROM 340 or data, data which is input from the operation unit 330, operation results or the like which are obtained as the CPU 320 operates according to various programs.
145 | 通信部360は、CPU320と外部装置との間のデータ通信を成立させるための各種制御を行う。 | The communication unit 360 performs various controls for a data communication between the CPU 320 and an external device.
146 | 表示部370は、LCD(Liquid Crystal Display)等により構成される表示装置であり、CPU320から入力される表示信号に基づいて各種の情報を表示する。 そして、音出力部380は、スピーカー等の音を出力する装置である。 | The display unit 370 is a display device which is configured by a liquid crystal display (LCD) and the like, and displays various information based on a display signal which is input from the CPUThe sound output unit 380 is a device which outputs a sound of a speaker or the like.
147 | 前記の通り、発振部200(前記の発振器1)は、ジッター特性のよい複数のクロックを供給する。 | As described above, the oscillation unit 200 (the oscillator 1) supplies a plurality of clocks with a good jitter characteristic.
148 | このとき、発振部200は、高速なクロックをCPU320に供給し、低速なクロックをその他の機能ブロックに供給することも可能である。 | At this time, the oscillation unit 200 can also supply the CPU 320 with a high-speed clock, and supply the other functional blocks with a low-speed clock.
149 | このとき、ファンアウトバッファー1020が不要であるため、電子機器300の小型化が可能である。 | At this time, since the fan-out buffer 1020 is not required, the electronic apparatus 300 can be miniaturized.
150 | 電子機器300としては種々が考えられる。 例えば、パーソナルコンピューター(例えば、モバイル型パーソナルコンピューター、ラップトップ型パーソナルコンピューター、タブレット型パーソナルコンピューター)、携帯電話機などの移動体端末、ディジタルスチールカメラ、インクジェット式吐出装置(例えば、インクジェットプリンター)、ルーターやスイッチなどのストレージエリアネットワーク機器、ローカルエリアネットワーク機器、ネットワーク上で各種データの送受を行うサーバー機器、移動体端末基地局用機器、テレビ、ビデオカメラ、ビデオレコーダー、カーナビゲーション装置、ページャー、電子手帳(通信機能付も含む)、電子辞書、電卓、電子ゲーム機器、ゲーム用コントローラー、ワードプロセッサー、ワークステーション、テレビ電話、防犯用テレビモニター、電子双眼鏡、POS端末、医療機器(例えば電子体温計、血圧計、血糖計、心電図計測装置、超音波診断装置、電子内視鏡)、魚群探知機、各種測定機器、計器類(例えば、車両、航空機、船舶の計器類)、フライトシミュレーター、ヘッドマウントディスプレイ、モーショJ017384601 15 ントレース、モーショントラッキング、モーションコントローラー、PDR(歩行者位置方位計測)等が挙げられる。 図7は、電子機器300の一例であるスマートフォンの外観の一例を示す図である。 | In addition, since the jitter does not occur, it does not take time to perform a wiring layout, and it is possible to efficiently design the electronic apparatusVarious devices can be used as the electronic apparatusFor example, a personal computer (for example, mobile type personal computer, laptop personal computer, tablet personal computer), a mobile object terminal such as a mobile phone, a digital still camera, an inkjet ejection device (for example, inkjet printer), a storage area network apparatus such as a router or a switch, a local area network apparatus, a server apparatus which performs transmission and reception of various data on the network, an apparatus for a mobile object terminal base station, a television, a video camera, a video recorder, a car navigation device, a pager, an electronic notebook (including communication function), an electronic dictionary, an electronic calculator, an electronic game apparatus, a controller for a game, a word processor, a workstation, a videophone, a security television monitor, an electronic binocular, a POS terminal, a medical apparatus (for example, an electronic thermometer, a sphygmomanometer, a blood glucose meter, an electrocardiogram measuring device, an ultrasonic diagnostic apparatus, an electronic endoscope), a fish finder, various measurement apparatuses, instruments (for example, instruments of vehicle, aircraft, and ship), a flight simulator, a head-mounted display, a motion trace, motion tracking, a motion controller, a pedestrian position orientation measurement (PDR), or the like can be used.
151 | 電子機器300であるスマートフォンは、操作部330としてボタンを、表示部370としてLCDを備えている。 そして、電子機器300であるスマートフォンは、発振部200(前記の発振器1)を用いることで、小型化でき、設計の効率化を図ることができる。 | FIG.7 is a diagram showing an example of the appearance of a smart phone which is an example of the electronic apparatusThe smart phone which is the electronic apparatus 300 includes buttons as the operation unit 330, and includes an LCD as the display unitThen, since the smart phone which is the electronic apparatus 300 uses the oscillation unit 200 (the oscillator 1), the smart phone can be miniaturized, and can be efficiently designed.Mobile object A mobile object 400 according to the present embodiment will be described using Fig.FIG.8 is a diagram (top view) showing an example of the mobile object 400 according to the present embodiment.
152 | 図8は、本実施形態の移動体400の一例を示す図(上面図)である。 図8に示す移動体400は、発振部410、エンジンシステム、ブレーキシステム、キーレスエントリーシステム等の各種の制御を行うコントローラー420、430、440、バッテリー450、バックアップ用バッテリー460を含んで構成されている。 なお、本実施形態の移動体は、図8の構成要素(各部)の一部を省略又は変更してもよいし、他の構成要素を付加した構成としてもよい。 | The mobile object 400 shown in FIG.8 is configured to include an oscillation unit 410, controllers 420, 430, and 440 which perform various controls of an engine system, a brake system, a keyless entry system, and the like, a battery 450, and a back-up batteryThe mobile object according to the present embodiment may be configured by omitting a portion of the configuration elements (each unit) in FIG.8, or by modifying the configuration elements, and may be configured by adding other configuration elements.
153 | 発振部410は、前記の発振器1に対応する。 その他の構成要素の詳細な説明は省略するが、移動体の移動に必要な制御を行うため高い信頼性が要求される。 | The oscillation unit 410 corresponds to the oscillatorThe detailed description of the other configuration elements will be omitted, but a high reliability is required to perform a control required for the travel of the mobile object.
154 | 例えば、バッテリー450の他に、バックアップ用バッテリー460を備えることで信頼性を高めている。 そして、発振部410についても、信頼性を高めるためにバックアップ用の発振部410を備えることが好ましい。 | For example, the reliability can be increased by including the back-up battery 460 in addition to the batteryAlso with regard to the oscillation unit 410, it is preferable that a back-up oscillation unit 410 is included to increase the reliability.
155 | すなわち、複数のクロックを備えることが好ましい。 | That is, it is preferable that a plurality of clocks is included.
156 | このとき、発振部410を、前記の発振器1とすることで、ジッター特性のよい高品質のクロックを複数利用可能である。 | At this time, by setting the oscillation unit 410 as the oscillator 1, it is possible to use a plurality of clocks with a good jitter characteristic and a high quality.
157 | なお、このような移動体400としては種々の移動体が考えられ、例えば、自動車(電気自動車も含む)、ジェット機やヘリコプター等の航空機、船舶、ロケット、人工衛星等が挙げられる。 | As the mobile object 400, various devices can be used. For example, a vehicle (also includes an electric vehicle), an aircraft such as a jet plane and a helicopter, a ship, a rocket, a satellite, or the like can be used.
158 | 本発明は本実施形態に限定されず、本発明の要旨の範囲内で種々の変形実施が可能である。 | The invention is not limited to the present embodiment, and various modifications can be made within a range of the gist of the invention.
159 | 上述した実施形態および変形例は一例であって、これらに限定されるわけではない。 | The embodiments and modification examples which are described above are just examples, and the invention is not limited to these.
160 | 例えば、各実施形態および各変形例を適宜組み合わせることも可能である。 | For example, it is possible to appropriately combine each embodiment and each modification example.
161 | 本発明は、前記の実施形態で説明した構成と実質的に同一の構成(例えば、機能、方法および結果が同一の構成、あるいは目的および効果が同一の構成)を含む。 | The invention includes substantially the same configuration (for example, a configuration in which a function, a method, and a result are the same, or a configuration in which an objective and an effect are the same) as the configuration described in the embodiments.
162 | また、本発明は、実施形態で説明した構成の本質的でない部分を置き換えた構成を含む。 | In addition, the invention includes a configuration in which a non-essential portion of the configuration described in the embodiments is replaced.
163 | また、本発明は、実施形態で説明した構成と同一の作用効果を奏する構成又は同一の目的を達成するこJ017384601 16 とができる構成を含む。 | In addition, the invention includes a configuration in which the same action and effect as those of the configuration described in the embodiments can be obtained, or a configuration in which the same objective as that of the configuration described in the embodiments can be achieved.
164 | また、本発明は、実施形態で説明した構成に公知技術を付加した構成を含む。 | In addition, the invention includes a configuration in which a known art is added to the configuration described in the embodiments.
165 | 符号の説明 1 発振器、10 半導体集積回路、12 発振回路、13 制御部、15 第1の分周回路、16 第1の出力回路、17 第2の分周回路、18 第2の出力回路、21 第1のグループ、22 第2のグループ、24 インバーター、26 SAW共振子、27A グレーティング反射器、27B グレーティング反射器、28 帰還抵抗、29 櫛形電極、41 コンデンサー、42 コンデンサー、112 発振信号、114 第1の分周信号、115 第1の分周遅延信号、116N 反転信号、116P 非反転信号、117N 反転信号、117P 非反転信号、118N 反転信号、118P 非反転信号、119N 反転信号、119P 非反転信号、124 第2の分周信号、125 信号、127 信号、150 フリップフロップ、152 フリップフロップ、154 フリップフロップ、156 セレクター、158 遅延回路、160 バッファー、162 バッファー、170 フリップフロップ、172A セレクター、172B セレクター、180 バッファー、182 バッファー、200 発振部、215 制御信号、216 制御信号、217 制御信号、218 制御信号、300 電子機器、320 CPU、330 操作部、340 ROM、350 RAM、360 通信部、370 表示部、380 音出力部、400 移動体、410 発振部、420 コントローラー、450 バッテリー、460 バックアップ用バッテリー、1001 発振器、1012 発振回路、1013 制御部、1015 分周回路、1016 出力回路、1020 ファンアウトバッファー、1026 SAW共振子、1116N 反転信号、1116P 非反転信号、E12 制御信号、E34 制御信号、R1 領域、R2 領域、R3 領域、R4 領域、S1 選択信号、S2 選択信号、T1 端子、T2 端子、T3 端子、T4 端子、T5 端子、T6 端子、T7 端子、T8 端子、T9 端子、T10 端子、T11 端子、T12 端子、T13 端子、T14 端子、U1 端子、U2 端子、U3 端子、U4 端子、V1 端子、V2 端子、V3 端子、V10 端子、VDD 電源電圧、VDD1 電源電圧、VDD2 電源電圧、VDD3 電源電圧、VSS 接地電圧、w1~w14 配線 J017384601 17 書類名特許請求の範囲 請求項1 振動素子を発振させて発振信号を生成する発振部と、 前記発振信号に基づく信号を出力する第1の出力部および第2の出力部と、 前記第1の出力部および前記第2の出力部を制御する制御部と、をする半導体集積回路。 請求項2 半導体基板上に、振動素子を発振させて発振信号を生成する発振回路と、前記発振信号に基づく信号を出力する第1の出力回路および第2の出力回路と、 前記第1の出力回路および前記第2の出力回路の動作を制御する制御部と、を有する半導体集積回路。 | What is claimed is:A semiconductor integrated circuit comprising: an oscillation unit which generates an oscillation signal by oscillating a vibration element; a first output unit and a second output unit which output signals based on the oscillation signal; and a control unit that controls the first output unit and the second output unit.A semiconductor integrated circuit comprising: an oscillation circuit, and first and second output circuits on a semiconductor substrate, the oscillation circuit generating an oscillation signal by oscillating a vibration element, and the first and second output circuit outputting signals based on the oscillation signal; and a control unit that controls operations of the first output circuit and the second output circuit .The semiconductor integrated circuit according to Claim 2, wherein the control unit independently controls the operations of the first output circuit and the second output circuit.The semiconductor integrated circuit according to Claim 2, further comprising: a first power supply terminal; and a second power supply terminal, wherein the first output circuit receives a power supply voltage from the first power supply terminal, and wherein the second output circuit receives a power supply voltage from the second power supply terminal.The semiconductor integrated circuit according to Claim 4, further comprising: a first division circuit which generates a first division signal by dividing the oscillation signal; and a second division circuit which generates a second division signal by dividing the first division signal, wherein the first division circuit receives a power supply voltage from the first power supply terminal, and outputs a signal based on the first division signal to the first output circuit, and wherein the second division circuit receives a power supply voltage from the second power supply terminal, and outputs a signal based on the second division signal to the second output circuit.The semiconductor integrated circuit according to Claim 5, wherein the first division circuit includes a delay circuit which delays the first division signal by a time which is required for the second division circuit to divide the first division signal.An oscillator comprising: the semiconductor integrated circuit according to any one of Claims 1 to 3; the vibration element; and a package in which the semiconductor integrated circuit and the vibration element are contained.The oscillator according to Claim 7, wherein the vibration element is a surface acoustic wave resonator.The oscillator according to Claim 7, further comprising: a first output terminal through which a signal from the first output circuit is output; and a second output terminal through which a signal from the second output circuit is output, wherein the first output terminal is disposed along a first side of the package, and wherein the second output terminal is disposed along a second side opposite to the first side of the package.An electronic apparatus comprising: the semiconductor integrated circuit according to any one of Claims 1 toA mobile object comprising: the semiconductor integrated circuit according to any one of Claims 1 toABSTRACT A semiconductor integrated circuit includes a semiconductor substrate on which an oscillation circuit that generates an oscillation signal by oscillating a vibration element, and a plurality of output circuits that outputs signals based on the oscillation signal, are integrated.
166 | 請求項10 請求項1乃至3のいずれか1項に記載の半導体集積回路を含む、電子機器。 | A package contains the semiconductor integrated circuit and the vibration element.
167 | 半導体集積回路10は、複数の出力回路のうち、第1の出力回路16と第2の出力回路18とは、互いに独立に動作が制御される。 | In the semiconductor integrated circuit, an operation of a first output circuit and an operation of a second output circuit, among a plurality of output circuits, are controlled independently from each other.